## Sheet1
형 | 호 칭 경 |  | 외 경 | 두께 | 중량 | 용도
(Type) | (A) | (B)(in) | (mm) | (mm) | (Kg/m) | (Use)
K타입 | 8 | 2007-01-04 | 9.52 | 0.89 | 0.216 | -고압배관
| 10 | 2007-03-08 | 12.7 | 1.24 | 0.339
| 15 | 2007-01-02 | 15.88 | 1.24 | 0.51 | -의료배관
| - | 2007-05-08 | 19.05 | 1.24 | 0.62
| 20 | 2007-03-04 | 22.22 | 1.65 | 0.953 | -기타
| 25 | 1 | 28.58 | 1.65 | 1.25
| 32 | 1.25 | 34.92 | 1.65 | 1.54
| 40 | 1.5 | 41.28 | 1.83 | 2.03
| 50 | 2 | 53.98 | 2.11 | 3.07
| 65 | 2.5 | 66.68 | 2.41 | 4.35
| 80 | 3 | 79.38 | 2.77 | 5.96
| 90 | 3.5 | 92.08 | 3.05 | 7.63
| 100 | 4 | 104.78 | 3.4 | 9.68
| 125 | 5 | 130.18 | 4.06 | 14.4
| 150 | 6 | 155.58 | 4.88 | 20.7
| 200 | 8 | 206.38 | 6.88 | 38.6
| 250 | 10 | 257.18 | 8.59 | 59.97
L타입 | 8 | 1/4 | 9.52 | 0.76 | 0.187 | -상수동관
| 10 | 3/8 | 12.70 | 0.89 | 0.295 | -가스배관
| 15 | 1/2 | 15.88 | 1.02 | 0.426 | -공조냉온수배관
| - | 5/8 | 19.05 | 1.07 | 0.540 | -온수온돌배관
| 20 | 3/4 | 22.22 | 1.14 | 0.675 | -의료배관
| 25 | 1 | 28.58 | 1.27 | 0.974 | -급수급탕배관
| 32 | 1 1/4 | 34.92 | 1.40 | 1.32 | -소화배관
| 40 | 1 1/2 | 41.28 | 1.52 | 1.70 | -기타
| 50 | 2 | 53.98 | 1.78 | 2.61
| 65 | 2 1/2 | 66.68 | 2.03 | 3.69
| 80 | 3 | 79.38 | 2.29 | 4.96
| 90 | 3 1/2 | 92.08 | 2.54 | 6.38
| 100 | 4 | 104.78 | 2.79 | 7.99
| 125 | 5 | 130.18 | 3.18 | 11.30
| 150 | 6 | 155.58 | 3.56 | 15.20
| 200 | 8 | 206.38 | 5.08 | 28.70
| 250 | 10 | 257.18 | 6.35 | 44.70
M타입 | 10 | 3/8 | 12.70 | 0.64 | 0.217 | -냉온수배관
| 15 | 1/2 | 15.88 | 0.71 | 0.302 | -급수급탕배관
| 20 | 3/4 | 22.22 | 0.81 | 0.487 | -온수온돌배관
| 25 | 1 | 28.58 | 0.89 | 0.692 | -배수배관
| 32 | 1 1/4 | 34.92 | 1.07 | 1.02 | -가스배관
| 40 | 1 1/2 | 41.28 | 1.24 | 1.39 | -일반배관
| 50 | 2 | 53.98 | 1.47 | 2.17 | -기타
| 65 | 2 1/2 | 66.68 | 1.65 | 3.01
| 80 | 3 | 79.38 | 1.83 | 3.99
| 90 | 3 1/2 | 92.08 | 2.11 | 5.33
| 100 | 4 | 104.78 | 2.41 | 6.93
| 125 | 5 | 130.18 | 2.77 | 9.91
| 150 | 6 | 155.58 | 3.10 | 13.30
| 200 | 8 | 206.38 | 4.32 | 24.50
| 250 | 10 | 257.18 | 5.38 | 38.10